## 检定
计量能力确认证书附件
地址/Address:淮安市金湖县建设路47号
序号 No. | 确认的检定项目名称 Item of Confirmed Verification | 测量范围 Measurement Range | 不确定度/准确度等级/ 最大允许误差 Uncertainty/Accuracy Class/Maximum Permissible Error | 依据检定规程编号 Number of Verification Specification Referred to
1 | 游标卡尺 | （10～500）mm | ±（0.02～0.10）mm | 《通用卡尺检定规程》 JJG 30-2012
2 | 深度游标卡尺 | （10～500）mm | ±（0.02～0.10）mm | 《通用卡尺检定规程》 JJG 30-2012
3 | 高度游标卡尺 | （10～500）mm | ±（0.02～0.10）mm | 《高度卡尺检定规程》 JJG 31-2011
4 | 千分尺 | （0～500）mm | ±13μm | 《千分尺检定规程》 JJG 21-2008
5 | 钢卷尺 | （1～100）m | Ⅱ级 | 《钢卷尺检定规程》 JJG4-2015
6 | 百分表 | (0～10)mm | ±0.02mm | 《指示表检定规程》 JJG34-2022
7 | 工作线缆计米器 | （0～9999.99）m | MPE:±0.5% | 《线缆计米器检定规程》JJG987-2004
8 | 机械式温湿度计 | 温度（5～50）℃；湿度（30～95）%RH | 温度:±2.0℃；湿度:(40～70)%RH,±5%RH；湿度:＞70%RH,±7%RH | 《机械式温湿度计检定规程》JJG205-2005
9 | 水分测定仪（烘干法） | 1mg～500g | 级、 级 | 《烘干法水分测定仪检定规程》JJG658-2022
10 | 水分测定仪（电容法和电阻法） | ﹤35% | 1级及以下 | 《电容法和电阻法谷物水分测定仪检定规程》JJG891-2019
11 | 砝码 | 1mg～200g | F2等级及以下 | 《砝码检定规程》JJG99-2022
12 | 砝码 | 500g～25kg | M1等级及以下 | 《砝码检定规程》JJG99-2022
13 | 机械天平 | 0～200g | 级及以下 | 《机械天平检定规程》JJG 98-2019
14 | 电子天平 | 0～1000g | 级及以下 | 《电子天平检定规程》JJG1036-2022
15 | 非自行指示秤 | 0～30t | 级及以下 | 《非自行指示秤检定规程》JJG14-2016
16 | 数字指示秤 | 0～120t | 级及以下 | 《数字指示秤检定规程》JJG539-2016
17 | 常用玻璃量器 | (0.1～200)mL | A级、B级 | 《常用玻璃量器检定规程》JJG196-2016
18 | 常用玻璃量器 | (200～2000)mL | B级 | 《常用玻璃量器检定规程》JJG196-2016
19 | 万能试验机 | 100N～2000kN | 1级、2级 | 《拉力、压力和万能试验机检定规程》JJG139-2014
20 | 活塞式压力计 | （0～60）MPa | 0.05级及以下 | 《液体活塞式压力计检定规程》JJG59-2022
21 | 数字压力计 | （0～60）MPa | 0.1级及以下 | 《数字压力计检定规程》JJG875-2019
22 | 压力变送器 | （0～60）MPa | 0.5级及以下 | 《压力变送器检定规程》JJG882-2019
23 | 压力表 | （-0.1～60）MPa | 1.6级及以下 | 《弹性元件式一般压力表、压力真空表和真空表检定规程》JJG52-2013
24 | 氧气表 | （-0.1～60）MPa | 1.6级及以下 | 《弹性元件式一般压力表、压力真空表和真空表检定规程》JJG52-2013
25 | 乙炔表 | （-0.1～60）MPa | 1.6级及以下 | 《弹性元件式一般压力表、压力真空表和真空表检定规程》JJG52-2013
26 | 精密压力表 | （-0.1～60）MPa | 0.4级及以下 | 《弹性元件式精密压力表和真空表检定规程》JJG49-2013
27 | 无创电子血压计 | （0～40）kPa | ±0.4kPa | 《无创自动测量血压计检定规程》JJG692-2010
28 | 出租汽车计价器 | 计程：0～9999.9m，计时：0～99h59min | 本机计程：±0.5%，计时±0.2%，切换速度0.5km/h；装车后使用误差：-4.0%～1.0% | 《出租车计价器检定规程》JJG517-2016
29 | 膜式燃气表 | （0.016～6）m3/h | 0.5级 | 《膜式燃气表检定规程》JJG577-2012
30 | 燃油加油机 | 最大流量≦70L/min | ±0.30% | 《燃油加油机（试行）检定规程》JJG443-2023
31 | 浮标式氧气吸入器 | 压力：(0～16)MPa 流量：(0～10)L/min | 压力：2.5级 流量：4级及以下 | 《浮标式氧气吸入器检定规程》JJG913-2015
32 | 红外耳温计 | （35.0～42.0）℃ | ±0.2℃ | 《红外耳温计检定规程》JJG1164-2019
33 | 体温计 | （30.0～43.0）℃ | ±0.15℃ | 《玻璃体温计检定规程》JJG111-2019
34 | 工作用玻璃液体温度计 | （-30～300）℃ | 全浸：±（0.2～5.0）℃，局浸：±（1.0～7.5）℃ | 《工作用玻璃液体温度计检定规程》JJG130-2011
35 | 电接点玻璃温度计 | （-30～300）℃ | 1.0级及以下 | 《电接点玻璃水银温度计检定规程》JJG 131-2004
36 | 工作用铂铑10-铂热电偶（S型） | (300～1100)℃ | Ⅰ级、Ⅱ级 | 《工作用贵金属热电偶检定规程》JJG141-2013
37 | 工作用铂铑13-铂热电偶（R型） | (300～1100)℃ | Ⅰ级、Ⅱ级 | 《工作用贵金属热电偶检定规程》JJG141-2013
38 | 工业铂热电阻 | （0～100）℃ | A、B、C级 | 《工业铂、铜热电阻检定规程》JJG229-2010
39 | 工业铜热电阻 | （0～100）℃ | 工业级 | 《工业铂、铜热电阻检定规程》JJG229-2010
40 | 耐电压测试仪 | 电压：（0.1～15）kV，电流：（0.1～200）mA | 2级及以下 | 《耐电压测试仪检定规程》JJG795-2016
41 | 绝缘电阻表（兆欧表） | R：（102～1012）Ω；U：0.1V～5kV | 10.0级及以下 | 《绝缘电阻表（兆欧表）检定规程》JJG622-1997
42 | 直流电桥 | 100μΩ～11MΩ | 0.05级及以下 | 《直流电桥检定规程》JJG125-2004
43 | 数字心电图机 | 电压30μV～30V,频率0.1Hz～100Hz | ±5% | 《数字心电图机检定规程》JJG1041-2008

## 校准
计量能力确认证书附件
地址/Address:淮安市金湖县建设路47号
序号 No. | 确认的校准/测试 项目或参数名称 Item or Parameters of Confirmed Calibration /Test | 测量范围 Measurement Range | 不确定度/准确度等级/ 最大允许误差 Uncertainty/Accuracy Class/Maximum Permissible Error | 依据技术文件 名称和/或编号 Name and/or Number of Technical Document Referred to
1 | 游标卡尺 | （10～500）mm | ±（0.02～0.10）mm | 《通用卡尺检定规程》JJG 30-2012
2 | 深度游标卡尺 | （10～500）mm | ±（0.02～0.10）mm | 《通用卡尺检定规程》JJG 30-2012
3 | 高度游标卡尺 | （10～500）mm | ±（0.02～0.10）mm | 《高度卡尺检定规程》JJG 31-2011
4 | 千分尺 | （0～500）mm | ±13μm | 《千分尺检定规程》JJG 21-2008
5 | 百分表 | (0～10)mm | ±0.02mm | 《指示表检定规程》JJG 34-2022
6 | 钢卷尺 | （1～100）m | Ⅱ级 | 《钢卷尺检定规程》JJG4-2015
7 | 投影仪 | （100～200）mm | MPE：轻型为（4+L/25）μm，重型为（4+L/50）μm | 《投影仪校准规范》JJF1093-2015
8 | 工作线缆计米器 | （0～9999.99）m | MPE:±0.5% | 《线缆计米器检定规程》JJG987-2004
9 | 水分测定仪（烘干法） | 1mg～500g | 级、 级 | 《烘干法水分测定仪检定规程》JJG658-2022
10 | 水分测定仪（电容法和电阻法） | ﹤35% | 1级及以下 | 《电容法和电阻法谷物水分测定仪检定规程》JJG891-2019
11 | 压力表 | （-0.1～60）MPa | 1.6级及以下 | 《弹性元件式一般压力表、压力真空表和真空表检定规程》JJG 52-2013
12 | 氧气表 | （-0.1～60）MPa | 1.6级及以下 | 《弹性元件式一般压力表、压力真空表和真空表检定规程》JJG 52-2013
13 | 乙炔表 | （-0.1～60）MPa | 1.6级及以下 | 《弹性元件式一般压力表、压力真空表和真空表检定规程》JJG 52-2013
14 | 机械天平 | 0～200g | 级及以下 | 《机械天平检定规程》JJG 98-2019
15 | 电子天平 | 0～1000g | 级及以下 | 《电子天平检定规程》JJG 1036-2022
16 | 非自行指示秤 | 0～30t | 级及以下 | 《非自行指示秤检定规程》JJG14-2016
17 | 数字指示秤 | 0～120t | 级及以下 | 《数字指示秤检定规程》JJG539-2016
18 | 活塞式压力计 | （0～60）MPa | 0.05级及以下 | 《液体活塞式压力计检定规程》JJG59-2022
19 | 数字压力计 | （0～60）MPa | 0.1级及以下 | 《数字压力计检定规程》JJG875-2019
20 | 压力变送器 | （0～60）MPa | 0.5级及以下 | 《压力变送器检定规程》JJG882-2019
21 | 万能试验机 | 100N～2000kN | 1级、2级 | 《拉力、压力和万能试验机检定规程》JJG139-2014
22 | 常用玻璃量器 | (0.1～200)mL | A级、B级 | 《常用玻璃量器检定规程》JJG196-2016
23 | 常用玻璃量器 | (200～2000)mL | B级 | 《常用玻璃量器检定规程》JJG196-2016
24 | 精密压力表 | （-0.1～60）MPa | 0.4级及以下 | 《弹性元件式精密压力表和真空表检定规程》JJG49-2013
25 | 无创电子血压计 | （0～40）kPa | ±0.4kPa | 《无创自动测量血压计检定规程》JJG692-2010
26 | 浮标式氧气吸入器 | 压力：(0～16)MPa 流量：(0～10)L/min | 压力：2.5级 流量：4级及以下 | 《浮标式氧气吸入器检定规程》JJG913-2015
27 | 工作用玻璃液体温度计 | （-30～300）℃ | 全浸：±（0.2～5.0）℃，局浸：±（1.0～7.5）℃ | 《工作用玻璃液体温度计检定规程》JJG130-2011
28 | 双金属温度计 | （-30～300）℃ | 1.0级及以下 | 《双金属温度计校准规范》JJF 1908-2021
29 | 压力式温度计 | （-30～300）℃ | 1.0级及以下 | 《压力式温度计校准规范》JJF 1909-2021
30 | 恒温恒湿箱、培养箱、烘箱、老化箱、干燥箱等温湿度参数设备 | (0～300)℃ (40～80)%RH | 温度：±2℃ 湿度：±5%RH | 《环境试验设备温度、湿度参数校准规范》JJF1101-2019
31 | 温度显示仪 | (-200～1700)℃ | 0.5级及以下 | 《温度显示仪校准规范》JJF1664-2017
32 | 机械式温湿度计 | 温度（5～50）℃；湿度（30～95）%RH | 温度:±2.0℃；湿度:(40～70)%RH,±5%RH；湿度:＞70%RH,±7%RH | 《机械式温湿度计检定规程》JJG205-2005
33 | 数显温湿度计 | 温度（5～50）℃；湿度（30～95）%RH | 温度:0.3℃；湿度:1.7%RH（k=2） | 《数字式温湿度计校准规范》JJF1076-2020
34 | 膜式燃气表 | （0.016～6）m3/h | 0.5级 | 《膜式燃气表检定规程》JJG577-2012
35 | 工作用铂铑13-铂热电偶（R型） | (300～1100)℃ | Ⅰ级、Ⅱ级 | 《工作用贵金属热电偶检定规程》JJG141-2013
36 | 工作用铂铑10-铂热电偶（S型） | (300～1100)℃ | Ⅰ级、Ⅱ级 | 《工作用贵金属热电偶检定规程》JJG141-2013
37 | 工业铂热电阻 | （0～100）℃ | A、B、C级 | 《工业铂、铜热电阻检定规程》JJG 229-2010
38 | 工业铜热电阻 | （0～100）℃ | 工业级 | 《工业铂、铜热电阻检定规程》JJG 229-2010
39 | 廉金属热电偶 | (300～1200)℃ | 1级、2级 | 《廉金属热电偶校准规范》JJF1637-2017
40 | 绝缘电阻表（兆欧表） | R：（102～1012）Ω；U：0.1V～5kV | 10.0级及以下 | 《绝缘电阻表（兆欧表）检定规程》JJG622-1997
41 | 直流电桥 | 100μΩ～11MΩ | 0.05级及以下 | 《直流电桥检定规程》JJG125-2004
42 | 火花试验机 | （0～15）kV | 5级及以下 | 《火花试验机校准规范》JJF2239-2025
43 | 耐电压测试仪 | 电压：（0.1～15）kV，电流：（0.1～200）mA | 2级及以下 | 《耐电压测试仪检定规程》JJG795-2016
44 | 数字多用表 | DCV:20mV～1000V;ACV:200mV～1000V;DCI:20μA～30A;ACI:200μA～30A;R:0～10MΩ | DCV:Urel=1.0×10-3(k=2);ACV:Urel=1.0×10-3(k=2);DCI:4×10-3(k=2);ACI:Urel=2.0×10-3;R:Urel=1.0×10-3(k=2) | 《数字多用表校准规范》JJF1587-2016
45 | 数字心电图机 | 电压30μV～30V,频率0.1Hz～100Hz | ±5% | 《数字心电图机检定规程》JJG1041-2008
46 | 体温计 | （30.0～43.0）℃ | ±0.15℃ | 《玻璃体温计检定规程》JJG111-2019
47 | 红外体表温度计 | （22.0～40.0）℃ | ±0.3℃ | 《测量人体温度的红外温度计校准规范》JJF1107-2003
48 | 红外耳温计 | （35.0～42.0）℃ | ±0.2℃ | 《红外耳温计检定规程》JJG1164-2019

## 检验
计量能力确认证书附件
地址/Address:淮安市金湖县建设路47号
序号 No. | 确认的检验 项目名称 Items or Parameters of Confirmed calibration/test | 测量范围 Measurement Range | 准确度等级或 测量扩展不确定度 Accuracy of Expanded Measurement Uncertainty | 依据技术文件 名称及编号 Name and Number of Technical Document Referred to
1 | 以质量（重量）单位标注的定量包装商品净含量 | （0～50）kg | U=（9%～1%）×0.2 /≤0.2T（k=2） | 《定量包装商品净含量计量检验规则》JJF1070-2023、《定量包装商品净含量计量检验规则 肥皂》JJF1070.1-2011、《定量包装商品净含量计量检验规则 小麦粉》JJF1070.2-2011、《定量包装商品净含量计量检验规则 大米》JJF1070.3-2021
2 | 以体积单位标注的定量包装商品净含量 | 10mL～2L | U=（9%～1%）×0.2 /≤0.2T（k=2） | 《定量包装商品净含量计量检验规则》JJF1070-2023
3 | 以长度单位标注的定量包装商品净含量 | 直径：Φ：(3～80)mm 长度L：（0～9999.99）m | U=（9%～1%）×0.2 /≤0.2T（k=2） | 《定量包装商品净含量计量检验规则》JJF1070-2023
4 | 以面积单位标注的定量包装商品净含量 | Qn | U=（9%～1%）×0.2 /≤0.2T（k=2） | 《定量包装商品净含量计量检验规则》JJF1070-2023
5 | 以计数单位标注的定量包装商品净含量 | Qn | U=（9%～1%）×0.2 /≤0.2T（k=2） | 《定量包装商品净含量计量检验规则》JJF1070-2023